## Sheet1
Type | Model | Number | Quantity | Value | Size
Resistor | 10k | R1, R2, R3, R4, R5, R6, R7, R8, R9, R10, R17, R18, R19, R20, R21 | 15 | 10k | SMD0805
Potentiometer | 1k | P1, P2 | 2 | 1k | SMD0805
Capacitor | 2200 µF | C1 | 1 | 2200 µF | 35V
Capacitor | µ1 | C2, C5, C6, C7, C8, C9, C10, C11, C12, C13, C14, C15, C16 | 13 | 100 nF | SMD0805
Capacitor | 100 µF | C4, C17 | 2 | 100 µF | 6.3V
Diode | MBR0540 | D1, D2, D3, D4,D5 | 5 | - | SOD-123
Diode | 1.5MC30AT3 (or MBRD1050CT) | D7 | 1 | - | DPAK
Zener Diode | 10V | D6 | 1 | 10V | SOD-214
Transistor | BC846 | Q1, Q2 | 2 | - | SOT-23
UART-COM level converter | TZT MAX232 module | U5 | 1 | -
Microcontroller | ESP32-S3-WROOM N16R8 | U6 | 1 | -
Connector | female 22 pin for U6 |  | 2
Connector | 2 pin | J1,J4 | 2
Connector | 5 pin | J2,J3 | 2
Connector | 4 pin | J6 | 1 | -
Connector | 4 pin | J9 | 2
Connector | 2.54mm 2x8 pin - Socket Header Connector ISP Male Straight type | J5 | 2
Switch | KCD1/KCD11 | SW6 | 1 | 6A
Switch | Unlock Push Micro Switch 5.8x5.8 or 8.5x8.5 | SW1, SW2, SW3, SW4, SW5, SW7, SW8, SW9, SW10 | 9 | -
DC-DC Converter | TSR1-2450 | VR1 | 1 | 5V
Fuse | 6.3A-T | F1 | 1 | 6.3A
Fuse | 100mA | F2 | 1 | 100mA | SMD1206
Display | SPI TFT LCD Serial Port Module (170x320 or 240x320) | LCD | 1 | -
Beeper | 12085 | Beeper | 1 | -
Motor Controller | Double BTS7960 43A | M1 (Elevation), M2 (Azimuth) | 2 | -